## modalità2
Calcolo della lunghezza d'onda a partire dalle coordinate degli estremi (modalità 2)
File: 2fenditure_075_3335_p_1.txt
distanza fenditure: d |  |  | dist. fenditure-ccd: L |  |  | rapporto m/pixel
(mm) |  |  | (m) |  |  | (m/pixel)
0.75 |  |  | 3.335 |  |  | 1.3672e-05
Coordinate massimi |  | Δy | λ |  | Coordinate minimi |  | Δy | λ
(pixel) | (%int) | (pixel) | (nm) |  | (pixel) | (%int) | (pixel) | (nm)
427.6 | 8.4 |  |  |  | 504.5 | 2.4
624.5 | 31.2 | 196.9 | 605.3955 |  | 718.5 | 2.8 | 214 | 657.9718
832 | 61.2 | 207.5 | 637.9867 |  | 928 | 2.8 | 209.5 | 644.1359
1029.25 | 76 | 197.25 | 606.4717 |  | 1138 | 2.8 | 210 | 645.6733
1235.5 | 60 | 206.25 | 634.1434 |  | 1352 | 2.4 | 214 | 657.9718
1442.5 | 32 | 207 | 636.4494 |  | 1560.4286 | 2 | 208.4286 | 640.8417
1651 | 7.6 | 208.5 | 641.0613 |  |  |  |  | λ_media
|  |  | λ_media |  |  |  |  | 649.3189
|  |  | 626.918 |  |  |  |  | sqmm
|  |  | sqmm |  |  |  |  | 3.6177
6.7004
|  | λ_mediaPesata |  | errore
|  | (nm) |  | (nm)
|  | 644.2626 |  | 3.1834
File: 2fenditure_100_3335_p_1.txt
distanza fenditure: d |  |  | dist. fenditure-ccd: L |  |  | rapporto m/pixel
(mm) |  |  | (m) |  |  | (m/pixel)
1 |  |  | 3.335 |  |  | 1.3672e-05
Coordinate massimi |  | Δy | λ |  | Coordinate minimi |  | Δy | λ
(pixel) | (%int) | (pixel) | (nm) |  | (pixel) | (%int) | (pixel) | (nm)
508 | 23.6 |  |  |  | 418 | 2.4
657 | 50 | 149 | 610.8274 |  | 578 | 2.4 | 160 | 655.922
810 | 71.6 | 153 | 627.2254 |  | 733 | 2.8 | 155 | 635.4245
968 | 84.4 | 158 | 647.723 |  | 891.5 | 2.8 | 158.5 | 649.7728
1125.5 | 73.6 | 157.5 | 645.6733 |  | 1049 | 2.4 | 157.5 | 645.6733
1279.5 | 52 | 154 | 631.325 |  | 1206 | 2.4 | 157 | 643.6235
1433 | 24.4 | 153.5 | 629.2752 |  | 1363 | 2 | 157 | 643.6235
|  |  | λ_media |  | 1522 | 2.4 | 159 | 651.8225
|  |  | 632.0082 |  |  |  |  | λ_media
|  |  | sqmm |  |  |  |  | 646.5517
|  |  | 5.517 |  |  |  |  | sqmm
2.5246
|  | λ_mediaPesata |  | errore
|  | (nm) |  | (nm)
|  | 644.0336 |  | 2.2957

## modalità3
Calcolo della lunghezza d'onda a partire dal rilievo manuale su foto (modalità 3)
foto | IMG_0291
coordinate punto 1 |  |  | coordinate punto 2 |  |  | distanza sul foglio millimetrato |  | rapporto
(px) | (px) |  | (px) | (px) |  | (cm) |  | (m/px)
307 | 636 |  | 5001 | 536 |  | 23 |  | 4.8988e-05
d | L |  | d = distanza fenditure
(mm) | (m) |  | L = distanza fenditure/schermo
0.75 | 7.72 |  | Δy = separazione tra due estremi
ordine | min/max | d | L | coordinate punto |  | Δy | Δy | lunghezza d’onda λ
|  | (mm) | (m) | (px) | (px) | (px) | (m) | (nm)
1 | min | 0.75 | 7.72 | 2064 | 604
2 | min | 0.75 | 7.72 | 2199 | 601 | 135.0333 | 0.006615 | 642.645
3 | min | 0.75 | 7.72 | 2333 | 598 | 134.0336 | 0.006566 | 637.8871
4 | min | 0.75 | 7.72 | 2469 | 595 | 136.0331 | 0.0066639 | 647.403
5 | min | 0.75 | 7.72 | 2606 | 592 | 137.0328 | 0.0067129 | 652.161
6 | min | 0.75 | 7.72 | 2744 | 589 | 138.0326 | 0.0067619 | 656.9191
7 | min | 0.75 | 7.72 | 2881 | 586 | 137.0328 | 0.0067129 | 652.161
8 | min | 0.75 | 7.72 | 3019 | 583 | 138.0326 | 0.0067619 | 656.9191
9 | min | 0.75 | 7.72 | 3158 | 580 | 139.0324 | 0.0068109 | 661.6771
[8 empty] | λ media | sqm | sqmm
[8 empty] | (nm) | (nm) | (nm)
[8 empty] | 650.9716 | 7.9413 | 2.6471
ordine | min/max | distanza | schermo | coordinate punto |  | Δy | Δy | lunghezza d’onda λ
|  | (mm) | (m) | (px) | (px) | (px) | (m) | (nm)
1 | max | 0.75 | 7.72 | 2135 | 602
2 | max | 0.75 | 7.72 | 2269 | 599 | 134.0336 | 0.006566 | 637.8871
3 | max | 0.75 | 7.72 | 2402 | 596 | 133.0338 | 0.006517 | 633.1291
4 | max | 0.75 | 7.72 | 2539 | 594 | 137.0146 | 0.006712 | 652.0742
5 | max | 0.75 | 7.72 | 2673 | 590 | 134.0597 | 0.0065673 | 638.0113
6 | max | 0.75 | 7.72 | 2815 | 587 | 142.0317 | 0.0069578 | 675.9513
7 | max | 0.75 | 7.72 | 2952 | 584 | 137.0328 | 0.0067129 | 652.161
8 | max | 0.75 | 7.72 | 3090 | 581 | 138.0326 | 0.0067619 | 656.9191
[8 empty] | λ media | sqm | sqmm
[8 empty] | (nm) | (nm) | (nm)
[8 empty] | 649.4476 | 14.738 | 5.2107
|  |  | λ_pesata | errore
|  |  | (nm) | (nm)
|  |  | 650.6589 | 2.36
foto | IMG_0286
coordinate punto 1 |  |  | coordinate punto 2 |  |  | distanza sul foglio millimetrato |  | rapporto
(px) | (px) |  | (px) | (px) |  | (cm) |  | (m/px)
305 | 839 |  | 5003 | 741 |  | 23 |  | 4.8946e-05
distanza | schermo |  | d = distanza fenditure
(mm) | (m) |  | L = distanza fenditure/schermo
1 | 7.72 |  | Δy = separazione tra due estremi
ordine | min/max | d | L | coordinate punto |  | Δy | Δy | lunghezza d’onda λ
|  | (mm) | (m) | (px) | (px) | (px) | (m) | (nm)
1 | min | 1 | 7.72 | 2159 | 843
2 | min | 1 | 7.72 | 2255 | 841 | 96.0208 | 0.0046999 | 608.7914
3 | min | 1 | 7.72 | 2358 | 838 | 103.0437 | 0.0050436 | 653.3177
4 | min | 1 | 7.72 | 2461 | 835 | 103.0437 | 0.0050436 | 653.3177
5 | min | 1 | 7.72 | 2563 | 833 | 102.0196 | 0.0049935 | 646.8249
6 | min | 1 | 7.72 | 2667 | 830 | 104.0433 | 0.0050925 | 659.6552
7 | min | 1 | 7.72 | 2771 | 828 | 104.0192 | 0.0050914 | 659.5029
8 | min | 1 | 7.72 | 2874 | 825 | 103.0437 | 0.0050436 | 653.3177
9 | min | 1 | 7.72 | 2979 | 823 | 105.019 | 0.0051403 | 665.8419
10 | min | 1 | 7.72 | 3081 | 820 | 102.0441 | 0.0049947 | 646.9802
11 | min | 1 | 7.72 | 3184 | 817 | 103.0437 | 0.0050436 | 653.3177
12 | min | 1 | 7.72 | 3290 | 814 | 106.0424 | 0.0051904 | 672.3305
13 | min | 1 | 7.72 | 3391 | 812 | 101.0198 | 0.0049446 | 640.4859
[8 empty] | λ media | sqm | sqmm
[8 empty] | (nm) | (nm) | (nm)
[8 empty] | 651.1403 | 15.8672 | 4.4008
ordine | min/max | distanza | schermo | coordinate punto |  | distanza AB | distanza AB | lunghezza d’onda λ
|  | (mm) | (m) | (px) | (px) | (px) | (m) | (nm)
1 | max | 1 | 7.72 | 2098 | 844
2 | max | 1 | 7.72 | 2210 | 841 | 112.0402 | 0.005484 | 710.3573
3 | max | 1 | 7.72 | 2310 | 839 | 100.02 | 0.0048956 | 634.1469
4 | max | 1 | 7.72 | 2413 | 837 | 103.0194 | 0.0050424 | 653.1638
5 | max | 1 | 7.72 | 2514 | 834 | 101.0445 | 0.0049458 | 640.6428
6 | max | 1 | 7.72 | 2618 | 832 | 104.0192 | 0.0050914 | 659.5029
7 | max | 1 | 7.72 | 2720 | 829 | 102.0441 | 0.0049947 | 646.9802
8 | max | 1 | 7.72 | 2824 | 827 | 104.0192 | 0.0050914 | 659.5029
9 | max | 1 | 7.72 | 2928 | 824 | 104.0433 | 0.0050925 | 659.6552
10 | max | 1 | 7.72 | 3031 | 821 | 103.0437 | 0.0050436 | 653.3177
11 | max | 1 | 7.72 | 3131 | 819 | 100.02 | 0.0048956 | 634.1469
12 | max | 1 | 7.72 | 3235 | 816 | 104.0433 | 0.0050925 | 659.6552
13 | max | 1 | 7.72 | 3338 | 813 | 103.0437 | 0.0050436 | 653.3177
14 | max | 1 | 7.72 | 3439 | 811 | 101.0198 | 0.0049446 | 640.4859
[8 empty] | λ media | sqm | sqmm
[8 empty] | (nm) | (nm) | (nm)
[8 empty] | 654.2212 | 19.3655 | 5.1756
|  |  | λ_pesata | errore
|  |  | (nm) | (nm)
|  |  | 652.4331 | 3.3526